## T-PAP(C)_T-ACE
Originales | Reemplazos | Adiciones
Realizar Análisis DGA, Humedad y Furanos
Realizar análisis DGA para seguimento
Realizar análisis DGA y Furanos
Revisar motoventiladores.
Revisar control ventiladores ATR2 FA
Muestra de Aceite y Analisis DGA | muestra de aceit | realizar Análisis DGA
Revisar indic temperat aceite ATR2- FA
REVISAR MOTOVENTILADOR T-CTG05
Realizar muestreo y análisis DGA
Revisar breaker ventiladores T-CTG05
Cambiar soportes motoventilador T-CTG05
01-Realizar muestreo y análisis DGA
Cambiar motoventilador por alta temp.
CAMBIO MOTOVENTILADORES T-CTG05
Realizar muestreo analisis DGA y Fco-Qco | realizar muestreo analisis dga | realizar analisis Fco-Qco
Cambiar ventilador con vibración alta
Reparar ventilador N2 ATR-1 fase C
Calibrar indicador temperatura devanados
Calibrar Indicador temperatura Devanado
Repar sistema de refrigeracion Fase C
Revisar indicación nivel aceite OLTC FB
Revisar borneras ventiladores T- CTG05
Reparar motoventilador
Realizar análsisis de Metanol en Doble
Revisar ruido anormal motovent TTGJ01
Revisar motorventilador por calentamient
Muestreo y Análisis de Furanos
Corregir falla de ventilador
Revisar ventilación forzada
Realizar revision funcional ventiladores
Realizar muestreo y analisis furanos
Revisión y/o cambio motoventilador T-CTG
Cambiar moto ventilador fase S
Revisar Motoventilador T-CTG-05
Revisar motoventilador N0 4 ATR2 FC
Realizar Muestreo Análisis DGA Cuba
Cambiar contactor ventilador 2 fase C
Realizar Muestreo Analizar DGA y Fiso-Qc | realizar muestreo analisis dga | realizar analisis Fiso-Qc
Calibrar el indicador de temperatura
Revisar Alimentacion Ventilad T-TGJ01
Revisar indicador de nivel de aceite
Realizar seguimiento gases combustibles
Pintar Cubiculo de control ventiladores
REALIZAR SEGUIMIENTO CORROSIVIDAD ACEITE
Realizar seguimiento corrosión aceite
Revisar sistema de ventiladores T-TGJ01
Cambiar parrillas motoventiladores
Revisar indicador temperatura fase c
Desmontar y reparar ventilador
Cambiar ventilador fallado
Hacer seguimiento a energización
Revisar indicador nivel aceite tanque
Seguimiento Semana Energizado - OLTC
Realizar seguimiento condici aceite OLTC
Cambiar ajuste etapa 2 refrigeración
Cambiar Indicador de Nivel Cuba Ppal
Efectuar seguimiento anomalia termica
Revisar ventiladores sist. refrigeracion
Revisar control refrigeración ATR-1
Montar moto ventiladores
Revisar ruido anormal Motovent. #40
Revision Indicadores Temperatura/T Pozos
Analizar ruido alto Reactor de Línea
Realizar mto motoventiladores T-CTG05
Revisar ventladores sist. refrigeración
corregir averia en moto ventilador
Revisar sistema de enfriamiento forzado
Revisar Motoventilador #1 Fase C
Reemplazar ventilador averiado.
Revisar y corregir ventilador #40 T01
Realizar Seguimiento DGA Energizacion
Hacer cambio de indicador nivel OLTC FB
Realizar segui. incremento Anormal DGA
Realizar mantenimiento moto ventilador
Revisar-Corregir cableado d ventiladores
Seguimeinto DGA
Realizar cambio de indicador Nivel Cuba
Tomar muestra de aceite seguimiento
Tomar muestra seguimiento DGA
Realizar Mantenimiento Ventiladores
seguimiento aceite OLTC
Realizar Seguimiento humedad en aceite
Normalizar Indicación Nivel de Aceite
Cambiar Sistema Electrico Ventiladores
Analisis DGA y Humedad Seguimiento
Revisar circuito control OLTC
Realizar Mtto Motoventiladores
Cambiar helice de motorventilador
Revisar ventilador fallado
Cambiar motoventilador
Revisar ventiladores apagado
Instalar ventiladores sit. refrigeración
Mantenimiento moto ventiladores
Cambiar motoventilador fallado
Realizar mtto motor ventiladores
Reemplazar ventiladores 3;4;13 T-SMT02
Seguimiento ATR1 por falla trifásica
Seguimiento mes Despues de Evento
Cambiar guardamotor sist. refrigeración
Reponer ventilador sist. refrigeración
Normalizar Acometida Ventiladores
Reemplazar controlador refrigeración
Cambiar guardamotor moto ventilador
Cambiar ventilador frenado
Cambiar controlador Temperatura
revisar ventilador 1 ATR1 FC
Revisar y/o corregir indicador de aceite
Cambiar Indicado de nivel Cuba
Cambiar motoventiladores T-ctg05
Corregir vibracion de motoventilador #33
Montaje de moto ventiladir
Cambiar ventilador por ruido
Seguimiento/cambio Mancha Aceite Buje
Seguimiento DGA durante Energización

## ARC(I)_ARC(D)
Originales | Reemplazos | Adiciones
Realizar Análisis DGA, Humedad y Furanos
Realizar análisis DGA para seguimento
Realizar análisis DGA y Furanos
Realizar muestreo análisis Fsco-Qco-DGA | realizar muestreo analisis fsco-qco | realizar analisis dga
01-Realizar muestreo y análisis DGA
Realizar muestreo análisis DGA
Realizar Muestreo y Análisis DGA
Realizar Muestreo Análisis DGA Cuba
Realizar Muestreo Analizar DGA y Fiso-Qc | realizar muestreo analisis fsco-qco | realizar analisis fiso-qc
Realizar seguimiento gases combustibles
Hacer segto generacion anormal gases Com
Realizar seguimiento DGA Energizacion
Efectuar prueba de Descargas Parciales
Analisis DGA y Humedad Seguimiento
Seguimiento generacion anormal de gases
Seguimiento Mensual Gen. DGA DGA Anormal
Realizar prueba detección descargas parc
Instalar Sistema de Monitoreo de gases
Seguimiento DGA despues de evento
Seguimiento Generacion Anormal Gases Com
Hacer Análisis de Aceite: DGA-Humedad
Desconectar tierras adicionales cuba
Seguimiento DGA durante Energización

## DP
Originales | Reemplazos | Adiciones
SEGUIMIENTO DURANTE MONTAJE
SEGUIMIENTO DE ENERGIZACION
SEGUIMIENTO DE ENERGIZACION 1 MES
SEGUIMIENTO GASES GENERACION ANORMAL
Tomar Muestra de Aceite Análisis PCB´s | tomar muestra de aceite | realizar analisis pcbs
SEGUIMIENTO GENERACION ANORMAL DE GASES
Hacer seguimiento generac. anormal gases
Hacer seguimie. generación anormal gases
Seguimiento energización 24h, 72h, Seman
Seguimiento por generacion Anormal Gases
Realizar segui. incremento Anormal DGA
Realizar Seguimiento humedad en aceite
Seguimiento por Energizacion 24 horas
Seguimiento durante montaje equipo CUBA
Realizar prueba detección descargas parc
Tomar contramuestra aceite para seguimie
Seguimiento durante montaje OLTC
Seguimiento durante Enegización
Corregir Falla Deshumificador REAC230-A

## OIL.TAP
Originales | Reemplazos | Adiciones
CORREGIR CONTAM. SILICA OLTC FB ATR LENE
CORREGIR CONTAM. SILICA OLTC FC ATR LENE
Cambiar silica
CAMBIAR SILICA GEL ATR2
Cambiar empaques y silica ATR 1 Dispac | cambiar empaques | cambiar silica ATR 1 Dispac
Corregir fuga de aceite válvulaMuestreo
Recuperar nivel de aceite OLTC 2
Cambiar Silicagel saturada Ppal/OLTC
Muestra de Aceite y Analisis Fsco-Qco | tomar muestra de aceite | realizar analisis fsco-qco
Muestra de Aceite y Analisis DGA | tomar muestra de aceite | realizar analisis dga
Cambiar silica del ATR de Páez
ZRealizar secado en línea ruptor OLTC
ZToma de Muestra de aceite y Analis
Realizar muestreo y análisis Fisico-Qco
Realizar muestreo y análisis DGA
Cambiar contador operaciones OLTC
Realizar secado de aceite a OLTC
Realizar muestreo-análisis Fsco-Qco OLTC
Cambiar sílicagel Saturada**
Cambiar sílica gel
01-Realizar muestreo y análisis DGA
Analisis Muestra de aceite cuba
Cambiar cable de rele de sobrepresi OLTC
Cambiar silica gel ATR 2
Realizar cambio silica-gel
Hacer pruebas LAB despues manto OLTC
Cambiar relé de flujo de OLTC
Cambio silica gel
Cambiar depósito de sílica de OLTC
Falla sistema recirculacion aceite OLTC
Revisar indicación nivel aceite OLTC FB
Cambiar relé de Flujo OLTC ATR-RV
Realizar análisis Aceite OLTC ATRFase C
Muestreo de aceite cuba ATR Fase B
Muestreo de aceite OLTC ATR Fase B
Muestreo de aceite OLTC ATR Fase C
Muestreo de aceite cuba ATR Fase C
Muestreo de aceite cuba ATR Fase R
Muestreo de aceite OLTC ATR Fase R
Cambiar sílicagel Saturada
Cambiar vaso de silica cuba ATR1 Fase B
Contra Muestra Aceite OLTC ATR Fase B
Contra Muestra Aceite OLTC ATR Fase C
Adecuar tuberia toma Muestreo OLTC
Cambiar valvula de alivio OLTC ATR-C
Analizar muestra aceite ATR-2 LVIR
cambiar silica OLTC
Reponer rele de Flujo OLTC
Realizar reacondicionamiento aceite OLTC
Realizar recirculación de aceite OLTC
Realizar secado OLTC Fase A
Tomar muestra aceite seguimiento energiz
Muestreo y Análisis de Furanos
Instalar tubería muestra aceite OLTC
Cambiar silica cuba y OLTC Fase B
Cambiar silica cuba y OLTC Fase C
Cambiar silica cuba Fase B
Revisar contador maniobras OLTC FC ATR2
Cambiar Filtro filtrado en línea OLTC FB
Cambiar Filtro filtrado en línea OLTC FC
Cambiar vaso de silica cuba ATR1 Fase A
Cambiar silica OLTC Fase B
Cambiar filtro de silica OLTC Fase B
Cambiar filtro de silica cuba Fase B
Cambiar filtro de silica cuba Fase C
Cambiar filtro de silica OLTC Fase C
Cambio de reles de flujo OLTC ATR2 ESME
Realizar Mtto OLTC ATR-2
Segu. Condicion del aceite x Mato OLTC
Corregir fuga interna OLTC CUBA FASE C
Cambiar silica gel ATR2
Analizar aceite OLTC FB ATR 500 SMAR
Analizar aceite OLTC FC ATR 500 SMAR
Analizar aceite OLTC FA ATR 500 SMAR
Realizar Muestreo Análisis Fsc-Qco Cuba
Analizar aceite OLTC FA ATR Paez
Analizar aceite OLTC FB ATR Paez
Analizar aceite OLTC FC ATR Paez
Realizar Muestreo-Análisis Fsc-Qco OLTC
Cambiar silicagel en trafo 110/34,5kv
Cambiar Filtro OLTC ATR-2 FC
Cambiar Filtro OLTC ATR-2 FA
Revisar contactores-reles-pulsadore OLTC
Cambiar Filtro OLTC ATR-2 FB
Realizar secado OLTC Fase C
Realizar Reacondicionameinto Aceite OLTC
Realizar cambio de aceite OLTC
Analizar aceite OLTC ATR2 ESME
Revisar fuga Aceite Fase C OLTC - ATR2
Realizar Análisis Aceite OLTC
Cambiar silica OLTC FASE C ATR-1 La Enea
Realizar Muestreo Análisis Fsc-Qco OLTC
Cambiar silica OLTC ATR-1 Dispac
CAMBIAR SILICA GEL TER-AT-01
CAMBIAR SILICA GEL T-TER-07 220/13.8KV
Revisar Señal de mando control OLTC
Reparar mando remoto OLTC
Realizar analisis aceite OLTC - 30 días
Verificar Condición Antes Energizar OLTC
Cambiar Silica Cuba Principal
Cambiar Silica deshumectador T-TGJ01
Realizar analisis aceite OLTC después
Revisión y/o Cambio Silica T-CTG05
Tomar Muestra aceite antes de Energizar
Realizar adecuación toma Muestra OLTC
Cambiar Silica deshumectador T-TGJ04
Revisar Contador de maniobras OLTC TGJ04
Cambiar silica gel
Realizar secado aceite aislante
Realizar cambio de Silica-gel
Tomar muestra aceite OLTC
Cambiar silica ppal
Cambiar silica gel TRAF1 10 MVA
Contra muestra aceite cuba
Cambio de aceite OLTC
Cambiar aceite OLTC
SEGUIMIENTO ANTES DE ENERGIZAR - OLTC
Contramuestra por humedad
Tomar Muestra de Aceite Análisis PCB´s
Cambiar reles,pulsadores,contactore OLTC
Revisar mando remoto OLTC
Cambiar silica cambiador de tomas
Evaluar calidad aceite OLTC
Cambiar silica ATR Páez
Hacer Seguimiento antes energizar OLTC
Instalar secadores autoregenables sílica
Realizar seguimiento condici aceite OLTC
Cambio de Silica y Recipiente
cambiar silica gel saturada
Colocar a punto OLTC fase B ATR-1
Cambiar silica cuba y oltc
Revisar ruido anormal mecanismo OLTC
Tomar Muestra Analisis Gases Disueltos
Tomar Muestra De Aceite AT SAC-02
Analizar contenido humedad aceite OLTC
Tomar muestra aceite OLTC T-CUC01
Adecuar toma Muestra OLTC
Tomar muestra OLTC ATR FASE C (Semana)
Tomar muestra OLTC ATR FASE A (Semana)
Realizar Segui. OLTC Antes Energizar
Tomar muestra aceite OLTC ATR FASE C MES
Tomar muestra aceite OLTC ATR FASE A MES
Revisar fuga de aceite ATR Paez OLTC
Cambiar silica Cuba ATR-1 Fase A
Cambiar silica Cuba ATR-1 Fase B
Cambiar silica OLTC ATR-1 Fase B
Realizar análisis Aceite OLTC desp. corr
Revisar señalización del OLTC.
Realizar mantenimiento OLTC
Cambiar silicagel Saturada
Revisar señal bajo nivel aceite OLTC
Hacer cambio de indicador nivel OLTC FB
Reconfirmar condicion Aceite OLTC
Corregir falla del OLTC ATR de Paez
Normalizar nivel de aceite OLTC
Secado en linea aislamientos - OLTC
Implementar mando remoto OLTC.
Normalizar, reemplazar frasco de silica
Tomar muestra de aceite OLCT Fase B
Realizar cambio de filtros OLTC
seguimiento aceite OLTC
Tomar muestra de aceite OLTC
Seguimiento montaje OLTC Antes energizar
Cambiar silica gel naranja del OLTC
tomar contramuestra OLTC
Corregir bajo nivel aceite OLTC ATR-1
Evaluar Condiciones Dieléct.Aceite OLTC
Cambiar sílica gel del T-TGJ03
Cambiar sílica gel del T-TGJ04
Cambiar contador de operaciones OLTC
tomar contramuesta de aceite OLTC
Hacer analisis humedad OLTC Possecado
analizar humedad OLTC FB Pos secado
Tomar muestra de aceite Cuba
Bajar toma de muestra OLTC Trafo 05 ctg
Cambiar deshumificador silica
Seguimiento OLTC despues de MP12 Años
analizar aceite possecado OLTC
Cambiar silica ATR2-500/230 kV-Fase C
Cambiar silica ATR2-500/230 kV-Fase A
Realizar analisis de Aceite OLTC
Inspeccion y secado de ruptor
Revisar OLTC subir bajar taps
Realizar analisis Aceite OLTC fase A
Realizar analisis Aceite OLTC fase B
Realizar analisis Aceite OLTC fase C
Reemplazar sílica Gel T-SMT03
Evaluar condicion aceite OLTC alta humed
Reemplazar deshumidificador de Silicagel
Tomar Muestra aceite seguimiento mtto
Verificar alto cont humed y baja RD OLTC
Confirmar valores RD,H2O anormales OLTC
Tomar muestra de aceite T-FUN02
Modificar sistema Filtrado OLTC
Hacer cambio de filtro OLTC
Revisar Deshumificador de silica Gel
Reemplazo filtro de aceite OLTC
Realizar secado OLTC
Realizar secado aceite OLTC
Revisar funcionamiento siste silica OLTC
Cambiar silica T-TGJ03
Cambiar silica T-TGJ04
Revisar deshumificador OLTC fase B
Cambiar deshumificador fallado OLTC
Cambiar silica ATR 1 fase C
Revisar fuga aceite OLTC
Cambiar reservorio sílica gel trafo
Cambiar sílica gel trafo T-NBQ02
Bajar toma de muestra aceite
Realizar Bajar toma de muestra aceite
Evaluar condicionDielectrica Aceite OLTC
cambiar sílica gel trafo 04 TBS
Cambiar silica gel T-TBS-04 RESERVA
Cambiar deposito silica T-TBS04 Reserva
Cambiar deposicito silica gel T-TBS-04
Realizar prueba humedad, RD a OLTC
Tomar muestra para verificar condiciones
Evaluar contramuestra Aceite OLTC
Revisar deshumidificador apagado OLTC
Tomar muestra aceite OLTC humedad+rigide
Cambiar valvula OLTC T-CTG05

## DIEL.PF_ DIEL
Originales | Reemplazos | Adiciones
Realizar regeneramiento aceite
Realizar Estimacion Humedad en Papel HRT
Realizar Análisis DGA, Humedad y Furanos
Realizar análisis de humedad en aceite
Corregir Fuga Aceite Cuba Principal ATR2
Realizar prueba estimacion humedad WHRT
Realizar Regeneramiento de Aceite
Realizar regeneramiento aceite aislante
Adicionar Aceite Tanque Cambiador Taps
Adicionar Aceite Tanque Conservador
Realizar reacondicionamiento aceite OLTC
Realizar Reacondicionamiento Aceite Cuba
ANALISIS DE ACEITE DESPUÉS DE MATTO
Realizar Estimación Humedad Papel (WHRT)
Realizar regeneram aceite T-AAARES
Corregir fuga de aceite buccholz
Realizar seguimiento corrosividad aceite
Cambio de aceite OLTC
Tomar Muestra de Aceite Análisis PCB´s
Corregir fuga aceite ATR1 FB
Corregir fuga de aceite tapa cambiador
Actualizar condicion aceite por mtto
Corregir fuga aceite en ATR1 FB.
Validar resultados factor de potencia
Realizar Regeneramiento Aceite - Redrago
Realizar Termovacio Aceite Cuba
Limpiar corregir fugas de aceite T-SMT02
Completar nivel de aceite OLTC
Realizar regeneración TFuller T-SMT02
Tomar muestra de aciete por evento
Realizar Regeneramiento Aceite Redragon
Analisis DGA y Humedad Seguimiento
tomar contramuesta de aceite OLTC
Corregir Fuga Aceite T-SMT02 Fallado
Verificar calidad proceso regeneramiento
Seguimiento/cambio Mancha Aceite Buje

## OIL.CORR
Originales | Reemplazos | Adiciones
Realizar adición pasivador aceite
Corregir corrosión
Muestra de Aceite y Analisis Fsco-Qco | tomar muestra de aceite | realizar analisis fsco-qco
Realizar muestreo y análisis DGA
Realizar muestreo y análisis Fisico-Qco
Realizar adición pasivador aceite**
Radiadores con alta corrosión
Verificar corrosividad aceite
Realizar verificación corrosividad aceit
REALIZAR SEGUIMIENTO CORROSIVIDAD ACEITE
Cambiar válvula para toma muestra aceite
Contramuestra confirmar alta humedad
Aplicar pintura por principio corrosioin
Seguimiento resultados DGA
Pasivar aceite - IRGAMET39
Realizar adición de pasivador al aceite
Tratar evidencias de corrosión
Verificcar concentracion de Irgamet39
Evaluar Irgamet39 Despues de pasivar
Adicionar pasivador Irgamet39 a 100ppm
Realizar segui. incremento Anormal DGA
Adicionar pasivador Irgamet39 a 100ppm.
Realizar Regeneramiento +Irgamet
Analizar muestra luego de mantenimiento
Seguimiento despues Regeneramiento
tomar muesta de aceite irgamet
Realizar Tratamiento Anticorrosivo Gab
tomar contramuesta de aceite por humedad
Realizar Regeneramiento + Irgamet39
Adicionar Irgamet39 a 100ppm
Adicionar Antioxidante BHT-Vulcanox 0.3%
Verificar calidad adicion Irgamet39
Adicionar Irgamet39 a 100ppm FA RL 22
Tomar muestra de aceite
Hacer tratamiento contra la corrosión

## PRO-M
Originales | Reemplazos | Adiciones
Fijar tubo válvula aliv.presión, suelto
Cambiar silica
Corregir fuga aceite purg buchholz RL FC
Cambiar silicagel ATR R
CAMBIAR SILICA GEL ATR2
Cambiar empaques y silica ATR 1 Dispac | Cambiar empaques | cambiar silica atr 1 dispac
Corregir fuga de aceite válvulaMuestreo
Corregir fuga de aceite en Relé Buchollz
Cambiar sílica gel por saturación > 75%
Hacer tratamie o cambiar parrillasfosos
Cambiar Silica gel TRF-1 y OLTC Samoré
Conectar disparo rele alivio de presión
Cambiar Reactor
Cambiar valvula alivio presion
Revisar indicador flujo bomba ATR1
Asegurar tubo de purga rele Bouchholz
Cambiar silica RL Bacata fase A
CAMBIAR GUARDAMOTOR CAMBIADOR DE TOMAS
Cambiar termometro temperaura de ace
Cambiar termometro temperatura de dev
Cambiar termometro temperaura de acei
Cambiar conectores secundarios TC´S
Cambiar silicagel
Cambiar control de humedad en gabinete
Cambiar empaque cubículo fase reserva
Corregir fuga de aceite valvula #8
Reparar fuga de aceite valvula #5
Soldar fisura por valvula de drenaje
Cambiar cable de rele de sobrepresi OLTC
Cambiar silica gel ATR 2
Revisar disparo deshabilitado SP RL FB
Revisar disparo deshabilitado SP RL FC
Revisar disparo deshabilitado SP RL FA
Revisar disparo deshabilitado RL fase A
Revisar disparo deshabilitado RL fase C
Cambiar bombilla gabinete local
Revisar disparo deshabilitado
Normalizar disparo por sobrepresión
Cambiar/Revisar Manóstato filtro línea
cambiar rele de flujo OLTC
Calibrar indicador temperatura devanados
Cambiar válvula de sobrepresión
Cambiar depósito de sílica de OLTC
Calibrar Indicador temperatura Devanado
cambiar Valvula de sobre Presion
cambiar deposito Silica OLTC
Medida aislamiento protecciones mecanica
Conectar protección alivio presión F A
Conectar proteccion alivio de presion FB
Conectar protección alivio presión F C
Cambiar Transformador de potencia
Cambiar microsuiche 63P RL SCAR-PORC III
Realizar prueba aislamiento sobrepresión
Cambiar conector val sobrepres
Instalar valvula sobrepresion
cambiar termometro temperatura devanado
Cambiar vaso de silica cuba ATR1 Fase B
Cambiar Indicadores de Temperatura TR1
Cambiar valvula de alivio
CAMBIAR CAJA DE CONTROL TRAFO ATSAC01
Probar disparo temperatura devanado
cambiar valvula sobrepresion
Revisar proteccion Mecanica RLCH1 fase A
Cambiar proteccion Sobrepresión RL-A
Evaluar Cond aceite x Cambi Valvula Aliv
Realizar cambio rele Buchholz
Realizar cambio de relé buchholz
Instalar válvula para toma de muestra
Cambiar silica gel Reactor Linea Banadia
Cambiar ATR-2 por ATR-1
Cambiar sílica a deshidratadores
Instalar hidrotermometro gabinete T-TGJ1
Cambiar silica cuba Fase B
Cambiar vaso de silica RL
Cambiar vasos de silica TR1
Revisar señalización indicador cambiador
Corregir fuga aceite relé buchholz
Realizar calibracion termometros
Cambio de reles de flujo OLTC ATR2 ESME
Montaje valvula de alivio Messko
Cambiar Rele Buchholz Fase A
Implementar disparo temperatura devanado
Fuga aceite valvula drenaje aceite RBucc
Medir aislamiento protecciones mecanicas
Cambiar silica gel Trafo y OLTC Samoré | Cambiar silica gel | cambiar oltc samore
Corregir Fuga Aceite Valvula Radiador
Cambiar medidor de temperatura de aceite
Realizar Meggeo de protecciones mecánica
Cambiar silica gel ATR2
revisar alarma presente del trafo
Cambiar silica Gel en ATR1
Revisar alarma Buchholz T-TGJ01
Revisar contactores-reles-pulsadore OLTC
Instalar relé sello para presión súbita
Revisar indicador nivel de aceite
Cambiar ATR-1 por ATR-2
Cambiar ATR-2 por ATR-1
Cambiar resistencias tableros de control
Cambiar silica OLTC ATR-1 Dispac
Medir Aislamient Cableado Prot Mecanicas
Cambiar sílica reactor
Corregir goteo aceite valvula tanqu OLTC
Corregir goteo aceite valvula infer cuba
Revisar Bornera indicador nivel aceiteFC
Cambiar Silica Cuba Principal
Revisar hermeticidad y cambiar silica | Revisar hermetecidad | cambiar silica
Cambiar silica gel
Abrir Valvulas Radiador Cerrado T-VAL02
Cambiar Silica deshumectador T-TGJ01
Cambiar Rele de Sobrepresión
Cambiar silica a ATR-1 fases A-B-C
Adecuar Válvula alivio
Revisar indicador de nivel de aceite
Cambiar Silica deshumectador T-TGJ04
Hacer tratamiento metalmecanico-pintura
Cambiar termometro temperatura dev. AT
Cambiar radiadores por Corrosión
Cambiar válvula para toma muestra aceite
Controlar ingreso humedad termometro ace
Limpiar o cambiar visores de termómetros
Secado de aislamiento reactor
Secado aislamiento reactor
Cambio Valvula de Alivio
Cambiar reles,pulsadores,contactore OLTC
Revisar/Cambiar Resist Calefaccion RL2 A
Cambiar talco medidor de nivel
Cambiar luminaria x socket y ahorrador
Cambiar valvula drenaje rele buchholz
Revisar indicador nivel aceite tanque
Cambiar silica cuba
Revisar borneras en indicador de nivel
Cambiar rele Buchholz
Cambiar rele de Sobrepresion
Corregir Mancha Aceite Valvula Radiador
Cambiar contador cambiador taps
Retirar nido tapa relé alivio presión
Corregir fuga de Aceite Valvula Radiador
Revisar mancha aceite relé presión súbit
Cambiar lampara y microsuiche
Normalizar señal disparo valvula sobrepr
Cambiar visor termometro ATR Reserva
Cambiar valvula sobrepresión
Corregir fuga Aceite Valv Sobrepresion
Cambiar empaque por fuga aceite RLCH2 FB
Cambiar indicador nivel de aceite
Cambiar Q1 del cambiador tomas TTGJ04
Cambiar sílica
Cambiar silica ATR-1 reserva
Cambiar válvula infe toma muestra aceite
Revisar mancha aceite válvula super filt
Cambiar silica Cuba ATR-1 Fase B
Revision Indicadores Temperatura/T Pozos
Meguer y Reconfig prot alivio presion
Desconexion Disparo alivio presion
Cambiar Valvula de alivio de presion
Instalar relé de sello
Cambiar válvula alivio presión
Cambiar relé presión súbita
Cambio termometro Alta temp. devanado
Cambiar silica gel TRF1 Samoré
Desconectar disparo valvula de alivio
Cambiar valvulas de alivio de presión
Montar válvula alivio de presión
Desmontar válvula alivio de presión
Reparar termometro de devanado
Corregir goteo válvula drenaje conservad
Cambiar rodamientos
Cambiar empaque puerta gabinete
Cambiar manguera de silica gel
Cambiar Silica fase A
Cambiar silica gel en ATR RV
Corregir fuga aceite tubería buchholz
Cambiar relé buchholz
Revisar y/o cambiar Rele Bucholtz
Hacer cambio de indicador nivel OLTC FB
Revisar alarma presente, LOW LEVEL UG1
Cambiar indicador de nivel de aceite
Cambiar diafragma
Revisar alarma intermitent, BUCHHOLZ UG1
Realizar secado de aislamientos en linea
Secado en linea aislamientos - OLTC
Realiza cambio de relé presion súbita
Cambiar Medidor nivel de Aceite
Cambiar borneras de corriente ATR1
Instalar trampa de gases rele Bucholtz
Revisar relé disparo buchholz
Revisar falla protec mecanica OLTC
Cambiar silica gel naranja del OLTC
Cambiar silica gel Sucre ATR 1 RV
Cambiar Valvula De Sobrepresion
hacer cambio de reles de flujo OLTC ABC
Cambiar sílica gel del T-TGJ04
Seguimiento operación Inadecuada Bucholz
Reparar y/o cambiar relé buchholz
Cambiar cableado y flexiconduit
Revisar alarma rele buchholz
Patronar Termometros T-SAC02
Realizar tratamiento metalmecanico
Cambiar rele presión subita
Cambiar temporizador filtro en linea
Instalar tuberia valvula sobreprresión
cambiar indicador de nivel aceite
Revisar bajo aislamiento Disparo alivio
Hacer cambio de indicador temperatura
Cambiar Valv. Sobrepresion T-TGJ04
Cambiar Termometro Tem Aceite
Evaluar cambio indicador tempe
Cambiar silical gel
Revisar/Cambiar Rele Buchoolz
Cambiar borneras Protecciones mecanicas
Desconectar disparo rele 63
Cambiar valvula d alivio (sobre-presion)
Cambiar silica R22MC-Reserva
Cambiar silica R22MC-Fase C
Cambiar silica R23MC-Reserva
Cambiar silica RN22-Reactor Neutro
Revisar rele de Presion Subita Trafo C
Revisar rele de Presion Subita Trafo B
Revisar rele de Presion Subita Trafo A
revisar funcionamiento rele de sello
Corregir Fuga de Aceite Tuberia Bucholzt
Revisar/Corregir Bajo Aislamiento
GARANT Corregir señal bajo aislamiento
Cambiar deshumificador de silica
Cambio del relé buchholz
Cambiar Indicador de nivel OLTC
Revisar aislami. cable protecc. mecanica
Cambiar indicador de temperatra Devanado
Corregir fuga termometro sis calisto
Revisar indicador presion Filtro linea
Revisar Falla Supervision Bolsa RB500-RV
Corregir señalización relé Bucholz R120
Cambiar indicador de nivel
Cambiar relé de presión súbita
Corregir fuga aceite Buchholz
Cambiar conexión cable por barras
Corregir fuga aceite valvula de alivio
Garanti Revisar alarma Alivio Presion FC
Revisar Valvula Alivio de Presion
Cambiar medidir temp. devanado REAC-A
Corregir fuga de aceite rele buchholz
Cambiar silica T-TGJ04
Cambiar rellé presión subita
Cambiar deshumificador silica
Cambiar tuberia colector gas
Corregir fuga aceite valvula de muestreo
Cambiar medidor de temperatura
Cambiar controlador Temperatura
Revisar y Conectar disparo rele Bucholz
Revisar Alarma Alta presion del filtro
Corregir fuga de aceite indicador nivel
Corregir fuga aceite relé sobrepresión
Revisar relé sobre presión
Revisar relé buchholz cambiar cableado
Revisar bornera indicador nivel aceite
Cambiar relé de P súbita
Cambiar relé buccholz
Revisar y Conectar disparo P Súbita
Cambiar diafragma en tanque conservador
Garantia Cambiar rele Buchholz fase C
Garantia Cambiar indicador nivel fase RV
Revisar proteciones Mecanicas
Revisar rele Buchholtz fase C
Revisar rele Presion Subita Fase B
Cambiar silica ATR 1 fase A
Cambiar silica ATR 1 fase B
Realizar Megger Protecciones Mecanicas
Realizar Megger Proteccones Mecanicas
Aplicar Sikaflex 1a Protecciones Mecánic
Aplicar Sikaflex Protecciones Mecánic RV
Corregir fuga Aceite valvulas Radiador
Revisar aislamiento Buchholz
Seguimiento DGA Alarma Buchholz
Revisar disparo alivio presión erróneo
garant Conectar disparo y alarma presión
Revisión y conexión disparo Pres. súbita
Cambio de relé de presión súbita
Cambiar sílica gel
Actualizar información de aislamiento
Cambiar regenerador de silica gel
Corregir Fuga de Aceite Val Bucholz
Cambiar silica gel T-TBS-04 RESERVA
Cambiar deposito silica T-TBS04 Reserva
Garantía cambiar relé Buchholz
Corregir Fuga de Aceite Tuberia Bucholz
Cambiar aspa motoventildor #36 T-TGJ01
Cambiar aspa motoventildor #16 T-TGJ01
Cambiar Protec Mecanicas
Corregir ingreso humedad termometro
Cambiar manguera de purga Rele Buchholz
Actualizar valores de aislamiento
Cambiar Termómetro de aceite
Cambiar Gabinete de Control Reactor RV

## M.OLTC
Originales | Reemplazos | Adiciones
Retirar Ventilador ETAPA 2 de ATR-R
Corregir Falta Manometro Sistema.Fase C
Revisar Medidor Nivel Tanque OLTC.ATR4
Cambiar Silica gel TRF-1 y OLTC Samoré | Cambiar silica gel TRF-1 | cambiar oltc samore
Corregir falla mecanismo OLTC TR-1 SME
Revisar control cambiador tomas
Análisis Aceite Sber 230 Trafos OLTC
Implementar selector Loc-Rem. cambiador
Cambio de Silica Gel OLTC
Revisar Alarma Falla Cambiador Tres fas
Revisar nivel de aceite OLTC ATR4
Reparar mando OLTC
habilitar disp protecc aliv sobrp oltc
Verificar Humedad Aceite OLTC
Falla sistema recirculacion aceite OLTC
Reparar ventilación forzada Etapa II
Cambiar rele de alivio OLTC ATR fase A
Hacer mantenimiento OLTC ATR fase A
Cambiar silica cambiador ATR
Revisar tiempo filtrado en línea ATR
Cambiar Silica Gel ATR 4 OLTC
Instalar unidad Filtrado aceite OLTC TR1
Adicionar Aceite Tanque Cambiador Taps
Realizar reacondicionamiento aceite OLTC
Cambio filtro del filtrado linea OLTC
Instalar tubería muestra aceite OLTC
Cambio de Silica Gel ATR 4, y OLTC | Cambio de silica gel atr 4 | cambio oltc
Instalar Dispositivo Toma Muestras OLTC
Cambiar silica gel Trafo y OLTC Samoré | cambiar silica gel trafo | cambiar oltc samore
Cambiar Silica Cambiador Tap
Realizar Reacondicionameinto Aceite OLTC
Cambio de Silica Gel OLTC,ATR4
Revisar cambiador de TAP ATR fase C
Cambiar silica OLTC ATR-1 Dispac
Realizar analisis aceite OLTC
Corregir goteo aceite valvula tanqu OLTC
Mejorar hermeticidad cubiculo mando OLTC
Instalar pulsadores subir bajar tap
Cambiar contador operaciones cambiador A
Revisar mando Tap 3/2/0 Cambiador TTGJ04
Adecuar tuberia toma Muestreo OLTC
Realizar adecuación toma Muestra OLTC
Revisar Contador de maniobras OLTC TGJ04
Cambiar silica gel OLTC
SEGUIMIENTO ANTES DE ENERGIZAR OLTC
Revisar mancha aceite válvula del filtro
Revisar contador cambiador taps
Cambiar contador cambiador taps
Colocar a punto OLTC fase A ATR-1
Colocar a punto OLTC fase C ATR-1
Colocar a punto OLTC fase B ATR-1
Cambiar silica cuba y oltc | cambiar silica cuba | cambiar oltc
Corregir fuga de aceite tapa cambiador
Completar nivel aceite cambiador taps
Cambiar Q1 del cambiador tomas TTGJ04
Inspeccionar tapa cuba transformador
Realizar Análisis de Aceite OLTC
Tomar muestra aceite OLTC
Revisar contador operacionnes OLTC-A
Corregir fuga de aceite manometro F LN
Corregir Señalizacion Cambiador Taps
Secado en linea aislamientos - OLTC
Cambiar silica OLTC
Corregir mando TAP nivel 3 y 2, T-TGJ_04
Implementar mando remoto OLTC.
Cambiar la Silica Gel del OLTC ATR4
Fuga Unidad de Filtrado TRF1 50MVA
Corregir pendiente en OLTC
Revisar cambios posición OLTC fase C
Realizar evaluación condicion Aceit OLTC
Evaluar condicon aceite OLTC
Completar nivel de aceite OLTC
Reparar Medidores de Presion OLTC,ATR4
Revisar falla protec mecanica OLTC
Cambiar silica gel naranja del OLTC
revisar sistema filtrado OLTC
tomar contramuestra OLTC
Corregir bajo nivel aceite OLTC ATR-1
Revisar falla posición OLTC fase C ATR 1
Revisar Nivel de Aceite OLTC ,ATR 4
analizar aceite possecado OLTC
Verificar mando remoto OLTC
Revisar indicador presion Filtro linea
Corregir alarm Respirador OLTC fase C
Revisión tubería sistema filtrado Oltc
Revisar POS-TAP OLTC para N-3
Corregir mando desde Nivel 0-1-3
Revisar fuga aceite OLTC
Cambiar motoventilador # 1 Etapa 1
Revisar mandos cambio de TAP TGJ-T04
Realizar mantenimiento mayor al OLTC